## ДВ
АО "Чебоксарский электроаппаратный завод"
ОРСР
Д Е Ф Е К Т Н А Я В Е Д О М О С Т Ь №
Наименование объекта: ремонт участка №61 корпуса 6 (ДМР, ТКС, ТКД, РПМ, КЭ и т.д.)
Инвентарный номер 0028
Местонахождение объекта: г. Чебоксары, пр. И. Яковлева д.5
Исполнитель работ:
Вид ремонта:
№№ | Вид работ | Ед. изм. | К-во | Примечание
Раздел 1. Фонари МШЦ корп 6
1 | Разборка мелких покрытий, отливов из листовой стали | п.м.
2 | Демонтаж деревянных оконных блоков светоаэрационных фонарей | м2
3 | Зачистка от ржавчины металлического каркаса из уголка светоаэрационных фонарей | м2
4 | Огрунтовка за 2 раза металлического каркаса светоаэрационных фонарей | м2
5 | Монтаж оконных блоков из ПВХ | м2
6 | Монтаж мелких покрытий, отливов, сливов, из листовой стали | м2
7 | Погрузка и вывоз мусора | т
Ремонт участка №61 корпуса 6 (ДМР, ТКС, ТКД, РПМ, КЭ и т.д.)
1 | Очистка вручную стен от красок | м2 | 314.6
2 | Сплошное выравнивание штукатурки стен цементно-известковым раствором при толщине намета до 10 мм | м2 | 314.6
3 | Окраска поливинилацетатными водоэмульсионными составами улучшенная по штукатурке стен | м2 | 314.6
4 | Демонтаж светильников для люминесцентных ламп | шт | 52
5 | Устройство подвесных потолков типа <Армстронг> по каркасу из оцинкованного профиля | м2 | 343.6 | Кассеты металлические 600*600мм, из низ 104 шт в виде вентиляционнных решеток
6 | Монтаж светильников в подвесных потолках 600*600мм | шт | 60
7 | Прокладка кабеля в гофрированных ПВХ трубах | м | 560 | Кабель ВВГ 3*1,5
8 | Окраска масляными составами ранее окрашенных поверхностей радиаторов и ребристых труб отопления | м2 | 21
9 | Огрунтовка металлических поверхностей за один раз грунтовкой ГФ-021 | м2 | 24
10 | Окраска эмалью ранее окрашенных металлических конструкций за два раза с земли и лесов | м2 | 24
11 | Очистка помещений, погрузка, вывоз и утилизация строительного мусора | т |  | согласно сметного расчета
* Работы ведуться в условиях действующего производства
| Начальник ОРСР __________________________________ | А.В. Евдокимов
| Ведущий инженер по надзору за строительством ___________ | Ю.И. Семенов
| Представитель ОЭБ________________________________ | А.В. Гаврилов
Представитель подразделения ________________________

## Объемы
Демонтаж ГКЛ |  | 3 стороны |  | 843.696 | м2 |  |  |  | плитка на высоту 2м
|  |  |  | 822.22 | м2 | за вычетом проемов |  | 248.8
ширина | длина (ось 8-17) | высота ГКЛ | грани колонн | [6 empty] | окраска (кроме плитки) |  | высота 11,3-2=9,3
17.6 | 53.4 | 6.2 | 8 | 0.64 | 6.2 | 63.488 | м2 | [5 empty] | 9.3
|  |  | 8 | 0.18 | 6.2 | 8.928 | м2 |  |  | 1156.92 | без вычет окон
[6 empty] | 72.416 | м2
проемы для вычета
| высота | ширина
ворота | 4.48 | 3.95 | 17.696 | м2
| 2.1 | 0.9 | 1.89 | м2
| 2.1 | 0.9 | 1.89 | м2
|  |  | 21.476 | м2
комната мастеров |  | высота |  | периметр |  | площадь стен |  | площадь
3.7 | 4.46 | 2.8 |  | 16.32 |  | 45.696 |  | 16.502
вся стена на высоту 11,3м |  |  |  | 11.3 | м
1405.72 | м2 | (это без вычета окон, ворот)
заделка проемов
|  |  |  | 1.89 | 17.696 |  | 0.25
|  |  |  | 0.945 | 4.424 | 5.369
|  |  |  | м3 | м3