## ДВ
АО "Чебоксарский электроаппаратный завод"
ОРСР
Д Е Ф Е К Т Н А Я В Е Д О М О С Т Ь №
Объект: Ремонт проходной корпуса №32
Инвентарный номер 0210
Местонахождение объекта: г. Чебоксары, пр. И. Яковлева д.5
Исполнитель работ:
Вид ремонта:
№ п/п | Наименование работ и затрат | Единица измерения |  | Количество | Примечание
1 | Демонтаж покрытий из поликарбоната | м2 | 162 | 162
2 | Демонтаж ограждающих конструкций стен из профилированного листа | м2 | 0.601 | 60.1
3 | Демонтаж металлоконструкций | 1 Т | 3.891 | 3.891
4 | Демонтаж ограждающих конструкций потолков из профилированного листа | м2 | 1.5 | 150
5 | Демонтаж гидроизоляционного кровельного материала | м2 | 1.3 | 130
6 | Устройство выравнивающих стяжек цементно-песчаных толщиной 100 мм | м2 | 1.15 | 115 | с армированием сеткой ВР-1 100х100х5мм
7 | Устройство плоских однослойных кровель из ПВХ мембран (со сваркой полотен) с укладкой разделительного слоя из нетканого геотекстиля | м2 | 1.3 | 130
8 | Устройство примыканий из ПВХ мембран к стенам и парапетам высотой до 600 мм без фартука | м | 0.62 | 62
9 | Установка воронок сливных диаметром 150 мм | шт | 2 | 2
10 | Установка аэраторов | шт | 2 | 2
11 | Установка металлических конструкций каркасов | 1 Т | 0.8256 | 0.8256 | из профильной трубы 60х40х3мм - материал заказчика
12 | Огрунтовка металлических поверхностей за один раз грунтовкой ГФ-021 | м2 | 0.38 | 38
13 | Окраска металлических огрунтованных поверхностей | м2 | 0.38 | 38
14 | Монтаж ограждающих конструкций стен из профилированного листа с полимерным покрытием | м2 | 0.36 | 36
15 | Устройство парапета из листовой оцинкованной стали | м2 | 0.336 | 33.6
16 | Устройство вентилируемых фасадов с облицовкой панелями из композитных материалов без теплоизоляционного слоя | м2 | 0.234 | 23.4
17 | Устройство отливов из листовой оцинкованной стали | м2 | 0.0572 | 5.72 | шириной 220мм
18 | Устройство вентилируемых фасадов с облицовкой плитами из керамогранита без теплоизоляционного слоя | м2 | 0.4 | 40
19 | Облицовка откосов оцинкованной сталью с полимерным покрытием | м2 | 11 | 11
20 | Установка металлических конструкций каркасов | 1 Т | 0.406 | 0.406 | из профильной трубы 40х20х3мм
21 | Облицовка стен по готовому каркасу композитными панелями | м2 |  | 50.8
22 | Облицовка колон по готовому каркасу композитными панелями | м2 | 0.688 | 18
23 | Облицовка потолков по готовому каркасу композитными панелями | м2 | 1.083 | 108.3
24 | Монтаж кровельного покрытия из профилированного листа НС-35 толщиной 0,7мм | м2 | 0.15 | 15
25 | Установка точечных светильников | шт | 0.4 | 30
26 | Огрунтовка металлических поверхностей труб | м2 | 0.288 | 28.8
27 | Окраска металлических поверхностей труб | м2 | 0.288 | 28.8
28 | Прокладка кабеля в трубах гофрированных ПВХ | м | 3 | 300 | ВВГнг 3х1,5
29 | Устройство примыканий из оцинкованного профлиста | м2 | 0.056 | 5.6
30 | Установка прямых звеньев водосточных труб с земли, лестниц или подмостей | м | 0.08 | 8 | диаметром 150мм
31 | Установка колен водосточных труб с земли, лестниц и подмостей | шт | 0.04 | 4 | диаметром 150мм
32 | Установка воронок водосточных | шт | 2 | 2 | диаметром 150мм
33 | Установка ухватов для водосточных труб в каменных стенах | шт | 0.08 | 8
34 | Установка отливов (отметов) водосточных труб | шт | 0.02 | 2 | диаметром 150мм
35 | Установка прямых звеньев водосточных труб с земли, лестниц или подмостей | м | 0.08 | 8 | диаметром 100мм
36 | Установка колен водосточных труб с земли, лестниц и подмостей | шт | 0.04 | 4 | диаметром 100мм
37 | Установка воронок водосточных | шт | 2 | 2 | диаметром 100мм
38 | Установка ухватов для водосточных труб в каменных стенах | шт | 0.08 | 8
39 | Установка отливов (отметов) водосточных труб | шт | 0.02 | 2 | диаметром 100мм
40 | Устройство желобов подвесных | м | 0.03 | 3 | диаметром 100мм
41 | Устройство держателей желоба | шт | -0.01356 | 6
42 | Разборка покрытий асфальтовых | м3 | 0.006 | 0.6
43 | Устройство бетонной подготовки | м3 |  | 0.5
44 | Устройство железобетонных водоотводных лотков | м | 0.06 | 6
45 | Демонтаж ПВХ конструкций входной группы | м2 | 0.883 | 88.3
46 | Демонтаж ПВХ дверей | м2 | 0.03 | 10.56 | 3 двери
47 | Монтаж алюминиевых витражей | м2 | 0.883 | 88.3
48 | Устройство отливов из листовой оцинкованной стали | м2 | 0.023 | 2.3
49 | Установка алюминиевых дверных блоков в готовые проемы | м2 | 10.56 | 10.56 | 3 двери; в комплекте со скобяными изделиями
50 | Установка дверного доводчика | шт | 3 | 3
51 | Демонтаж потолков реечных алюминиевых | м2 | 0.716 | 71.6
52 | Демонтаж светильников для люминесцентных ламп | шт | 0.4 | 40
53 | Установка металлических конструкций каркасов | 1 Т | 0.715 | 0.715 | из профильной трубы 60х30х3мм
54 | Огрунтовка металлических поверхностей за один раз грунтовкой ГФ-021 | м2 | 0.34 | 34
55 | Окраска металлических огрунтованных поверхностей | м2 | 0.34 | 34
56 | Устройство подвесных потолков из гипсокартонных листов (ГКЛ) толщиной 12мм в 2 слоя по системе «КНАУФ» одноуровневых | м2 | 0.716 | 71.6
57 | Шпатлевка по сборным конструкциям потолков | м2 | 0.716 | 71.6
58 | Огрунтовка потолков за 1 раз | м2 | 0.716 | 71.6
59 | Окраска поливинилацетатными водоэмульсионными составами улучшенная по сборным конструкциям потолков, подготовленным под окраску | м2 | 0.716 | 71.6
60 | Прокладка кабеля в гофрированных ПВХ трубах диаметром 20мм | м | 2 | 200 | ВВГнг 3х1,5
61 | Светильник потолочный или настенный с креплением винтами или болтами | шт | 0.4 | 40
62 | Устройство плинтусов потолочных поливинилхлоридных на клее | м | 0.68 | 68
63 | Очистка вручную поверхности стен от перхлорвиниловых и масляных красок с земли и лесов | м2 | 1.695 | 169.5
64 | Сплошное выравнивание внутренних поверхностей (однослойное оштукатуривание)из сухих растворных смесей толщиной до 10 мм стен | м2 | 1.69 | 169
65 | Окраска поливинилацетатными водоэмульсионными составами улучшенная по штукатурке стен | м2 | 1.69 | 169
66 | Окраска акриловыми эмалевыми составами заполнений дверных проемов | м2 | 0.28 | 28
67 | Установка ПВХ уголков 30х30мм | м |  | 65
Крыльцо ресурсного центра (корпус 4)
1 | Разборка тротуаров и дорожек из плит с их отноской и укладкой в штабель | м2 | 0.3322 | 33.22
2 | Разборка бетонных конструкций объемом более 1 м3 при помощи отбойных молотков из бетона марки 200 | м3 | 0.6644 | 66.44
3 | Устройство бетонных плитных тротуаров с заполнением швов цементным раствором | м2 | 0.3322 | 33.22 | Тротуарная плитка 300х300мм
-33.22
Наружное крыльцо главного входа корпуса 32
1 | Разборка тротуаров из природных материалов (плиты гранитные) на цементно-песчанном монтажном слое толщиной 50 мм | м2 | 0.5555 | 55.55
2 | Устройство покрытий из гранитных плит при количестве плит на 1 м2 до 10 шт | м2 | 0.5555 | 55.55
Внутреннее крыльцо главного входа корпуса №32
1 | Разборка тротуаров из природных материалов (плиты гранитные) на цементно-песчанном монтажном слое толщиной 50 мм | м2 | 0.5555 | 34.98
2 | Устройство покрытий из гранитных плит при количестве плит на 1 м2 до 10 шт | м2 | 0.5555 | 34.98
1 | Очистка, погрузка, вывоз и утилизация строительного мусора | т |  |  | согласно сметного расчета
| Начальник ОРСР _______________________________________ |  |  | А.В. Евдокимов
| Вед. инженер по надзору за стр-вом_________________________ |  |  | Ю.И. Семенов
| Представитель ОЭБ_____________________________________ |  |  | А.В. Гаврилов
| Представитель подразделения_____________________________ |  |  | ______________

## Объемы
Демонтаж ГКЛ |  | 3 стороны |  | 843.696 | м2 |  |  |  | плитка на высоту 2м
|  |  |  | 822.22 | м2 | за вычетом проемов |  | 248.8
ширина | длина (ось 8-17) | высота ГКЛ | грани колонн | [6 empty] | окраска (кроме плитки) |  | высота 11,3-2=9,3
17.6 | 53.4 | 6.2 | 8 | 0.64 | 6.2 | 63.488 | м2 | [5 empty] | 9.3
|  |  | 8 | 0.18 | 6.2 | 8.928 | м2 |  |  | 1156.92 | без вычет окон
[6 empty] | 72.416 | м2
проемы для вычета
| высота | ширина
ворота | 4.48 | 3.95 | 17.696 | м2
| 2.1 | 0.9 | 1.89 | м2
| 2.1 | 0.9 | 1.89 | м2
|  |  | 21.476 | м2
комната мастеров |  | высота |  | периметр |  | площадь стен |  | площадь
3.7 | 4.46 | 2.8 |  | 16.32 |  | 45.696 |  | 16.502
вся стена на высоту 11,3м |  |  |  | 11.3 | м
1405.72 | м2 | (это без вычета окон, ворот)
заделка проемов
|  |  |  | 1.89 | 17.696 |  | 0.25
|  |  |  | 0.945 | 4.424 | 5.369
|  |  |  | м3 | м3